## Sheet1
WildCard matrix
| All | KAKU | NewKAKU | Error | OK | UserEvent | OtherUnit | Unknown
All | 16.01 | 16.02 | 16.03 | 16.04 | 16.05 | 16.06 | 16.07 | 16.08
IR | 16.11 | 16,12 KAKU signal via IR from Harmony | 16,13 NewKAKU signal technically impossible | 16,14 No testcase available | 16,15 No testcase available | 16,16 UE via IR from Harmony | 16,17 Send command for other unit from remote nodo via IR | 16,18 unknown IR signal from any remote
RF | 16.21 | 16,22 KAKU from handset | 16,23 Send NewKaku from remote Nodo | 16,24 No testcase available | 16,25 No testcase available | 16,26 UserEvent from remote Nodo | 16,27 detect Command for other unit | 16,28 unknown hex code (from temp sensor)
Serial | 16.31 | 16,32 tested OK | 16,33 tested OK | 16,34 No testcase available | 16,35 No testcase available | 16,36 send UserEvent from EG to nodo | 16.37 | 16,38 send unknown hex code from EG to Nodo
Wired | 16,41 short circuit one of the WiredIn ports | 16.42 | 16,43 | 16,44 | 16,45 | 16,46 | 16,47 | 16,48
Clock | 16,51 SimulateDay | 16,52 | 16,53 | 16,54 | 16,55 | 16,56 | 16.57 | 16,58
Timers | 16,61 Set a timer to 0 | 16,62 | 16,63 | 16,64 | 16,65 | 16,66 | 16,67 | 16,68
Variables | 16,71 change a variable | 16,72 | 16,73 | 16,74 | 16,75 | 16,76 | 16,77 | 16,78
EventList | 16.81 | 16,82 tested OK | 16,83 tested OK | 16,84 No testcase available | 16,85 No testcase available | 16,86 generate UserEvent from Eventlist | 16.87 | 16,88 generate unknown UserEvent from EventList
System | 16,91 disable/enable unit | 16,92 | 16,93 | 16,94 | 16,95 | 16,96 | 16,97 | 16,98
| Legenda: | De nummers in de cellen refereren aan de gegenereerde UserEvents in testcase 16
ongeldig, hoeft niet getest te worden
geldig, moet nog getest worden
geldig en goed getest
geldig maar komt niet goed uit de test
Is altijd een "event", dus geen sub-classificatie nodig. Altijd afvangen met "All"
kan voorkomen, maar ongebruikelijk